## Mass flow rate
At 1.5 LPM, 5C
| Time (s) | Mass (g) | Mass flow rate (kg/s)
| 30.36 | 724.3 | 0.023857
| 28.92 | 683.1 | 0.02362
| 28.98 | 684.1 | 0.023606
| 29.86 | 693.3 | 0.023218
| 29.89 | 702 | 0.023486
average |  |  | 0.023558
std.dev |  |  | 0.00023245
std.error |  |  | 0.00010396

## Density
At 5C
| Volume (mL) | Mass (g) | Density (kg/m^3)
| 97 | 102.8 | 1059.7938
| 96.5 | 101.8 | 1054.9223
| 86.5 | 91.8 | 1061.2717
| 98 | 103.2 | 1053.0612
| 99 | 104.8 | 1058.5859
density of water at 5C is 1000 kg/m^3, of ethylene glycol at 5C is 1219 kg/m^3
a (kg) is mass of water, b (kg) is mass of ethylene glycol
average | 95.4 | 100.88 | 1057.527 | a + b = 100.88/1000
std.dev |  |  | 3.4282 | a/1000 + b/1219 = 95.4/1000000
std.error |  |  | 1.5331 | Solve for a, b -> mass fraction of water ~70%