## SIL 180 Density
Temp(°C) | Volume(mL) | Mass(g) | Density(kg/m^3) | uncertainty
21.5 | 99 | 92.3 | 932.3232 | 5.1238
30.1 | 50 | 45.2 | 904 | 9.8854
49.5 | 50 | 45.1 | 902 | 9.8671
61.5 | 51 | 45.6 | 894.1176 | 9.6031
72.3 | 49 | 43.6 | 889.7959 | 9.9548
80.1 | 48.5 | 43 | 886.5979 | 10.0274
89.8 | 49.5 | 43.3 | 874.7475 | 9.7158
100.1 | 51 | 44 | 862.7451 | 9.3232
112 | 48 | 41.3 | 860.4167 | 9.8839
120 | 49 | 41.9 | 855.102 | 9.633
130 | 48.5 | 41 | 845.3608 | 9.6414
141 | 49 | 41 | 836.7347 | 9.4636
152 | 49 | 40.6 | 828.5714 | 9.3885
160 | 49 | 40 | 816.3265 | 9.2761
170 | 50.5 | 41.1 | 813.8614 | 8.9787

## Mass flow rate
temperature | mass (g) | time (s) | mas flow rate (kg/s) |  | Old data |  | Sina's cold bath
70 | 422.9 | 9.26 | 0.04567 |  | 60 | 0.03175 | volume (mL) | time (s) | mass flow rate of cold liquid (kg/s)
| 430.3 | 9.15 | 0.047027 |  | 80 | 0.03505 | 258.5 | 9.62 | 0.026853
| 458.9 | 9.55 | 0.048052 |  | 100 | 0.0383 | 256.5 | 9.74 | 0.026317
| 460.3 | 9.69 | 0.047503 |  | 120 | 0.04075 | 265 | 10.15 | 0.026091
| 454.5 | 9.67 | 0.047001 |  | 150 | 0.0428 | 271 | 10.17 | 0.026629
|  |  | 0.047051 | avg |  |  |  |  | 0.026473 | avg
90 | 482.8 | 9.37 | 0.051526
| 490.7 | 9.38 | 0.052313
| 470.8 | 9.44 | 0.049873
| 490.8 | 9.35 | 0.052492
|  |  | 0.051551 | avg
110 | 505 | 9.37 | 0.053895
| 499.9 | 9.38 | 0.053294
| 504.5 | 9.44 | 0.053443
| 500.6 | 9.35 | 0.05354
|  |  | 0.053543 | avg
130 | 516.8 | 9.62 | 0.053721
| 509.3 | 9.39 | 0.054239
| 515.3 | 9.51 | 0.054185
| 502.5 | 9.3 | 0.054032
| 519.6 | 9.62 | 0.054012
|  |  | 0.054038 | avg
150 | 514.1 | 9.4 | 0.054691
| 526.4 | 9.58 | 0.054948
| 526.3 | 9.68 | 0.05437
| 529.5 | 9.77 | 0.054197
| 540.2 | 9.86 | 0.054787
|  |  | 0.054599 | avg

## Comparison to SYLTHERM 800
| SIL180 |  |  |  | SYLTHERM 800
T [C] | kin Visc [cSt] | [m2/s] | dens (from sheet 1) [kg/m3] | dyn visc (calculated) [mPa s] | dyn Visc [mPa s] | Deviation | dens [kg/m3] | Deviation | kin Visc (calculated) [m2/s] | Deviation
20 | 11 | 1.1e-05 | 932.3232 | 10.2556 | 10.03 | 2.249% | 934.99 | 0.2852% | 1.0727e-05 | 2.541%
70 | 5.5 | 5.5e-06 | 889.7959 | 4.8939 | 4.43 | 10.47% | 890.49 | 0.07794% | 4.9748e-06 | 10.56%
80 | 4.7 | 4.7e-06 | 886.5979 | 4.167 | 3.86 | 7.954% | 881.68 | 0.5578% | 4.378e-06 | 7.355%
90 | 4.2 | 4.2e-06 | 874.7475 | 3.6739 | 3.39 | 8.376% | 872.86 | 0.2162% | 3.8838e-06 | 8.142%
100 | 3.9 | 3.9e-06 | 862.7451 | 3.3647 | 2.99 | 12.53% | 864.05 | 0.151% | 3.4604e-06 | 12.7%
110 | 3.7 | 3.7e-06 | 860.4167 | 3.1835 | 2.65 | 20.13% | 855.21 | 0.6088% | 3.0987e-06 | 19.41%
120 | 3.3 | 3.3e-06 | 855.102 | 2.8218 | 2.36 | 19.57% | 846.35 | 1.034% | 2.7884e-06 | 18.35%
130 | 3.1 | 3.1e-06 | 845.3608 | 2.6206 | 2.11 | 24.2% | 837.46 | 0.9434% | 2.5195e-06 | 23.04%
140 | 2.9 | 2.9e-06 | 836.7347 | 2.4265 | 1.89 | 28.39% | 828.51 | 0.9927% | 2.2812e-06 | 27.13%
150 | 2.7 | 2.7e-06 | 828.5714 | 2.2371 | 1.7 | 31.6% | 819.51 | 1.106% | 2.0744e-06 | 30.16%
160 | 2.5 | 2.5e-06 | 816.3265 | 2.0408 | 1.54 | 32.52% | 810.45 | 0.7251% | 1.9002e-06 | 31.57%
| cSt to m2/s | 1e-06